## BOM_Board1_驱动板_2023-04-09
No. | Quantity | Comment | Designator | Footprint | Value | Manufacturer Part | Manufacturer | Supplier Part | Supplier | LCSC Price
1 | 6 | 2.2nF | C1,C2,C3,C4,C5,C6 | C0603 | 2.2nF
2 | 3 | 10nF | C7,C10,C29 | C0603 | 10nF
3 | 4 | 1uf | C8,C9,C11,C12 | C0603 | 1uf
4 | 1 | 100uF | C13 | CAP-SMD_BD8.0-L8.3-W8.3-LS9.3-FD | 100uF | DV221M035F105ETR | CapXon(丰宾) | C65219 | LCSC | 0.9024
5 | 7 | 10uF | C14,C22,C25,C26,C27,C28,C33 | C0603 | 10uF
6 | 2 | 22uF | C16,C21 | C1206 | 22uF
7 | 4 | 100nF | C17,C20,C30,C31 | C0603 | 100nF
8 | 1 | 470pF | C18 | C0603 | 470pF
9 | 2 | 104 | C23,C24 | C0603 | 104
10 | 1 | 47uF | C32 | CAP-SMD_BD8.0-L8.3-W8.3-LS9.3-FD | 47uF | DV221M035F105ETR | CapXon(丰宾) | C65219 | LCSC | 0.9024
11 | 1 | 22uF | C34 | C1206 | 22uF | C1206X6S226K250NT | SANYEAR(叁叶源) | C2844316 | LCSC | 1.9846
12 | 1 | XT30UPB-F | CN1 | CONN-TH_XT30UPB-F |  | XT30UPB-F | AMASS(艾迈斯) | C108769 | LCSC | 2.05
13 | 2 | MR30PW-F | CN2,CN3 | CONN-TH_MR30PW-F |  | MR30PW-F |  | C2928110 | LCSC
14 | 2 | 1.25T-6P-WT | CN4,CN6 | CONN-SMD_6P-P1.25_1.25T-6P-WT |  | 1.25T-6P-WT | 韩国韩荣 | C97377 | LCSC | 0.720395
15 | 1 | GH1.25-2PWBPZ | CN5 | CONN-SMD_GH1.25-2PWBPZ |  | GH1.25-2PWBPZ | BOOMELE(博穆精密) | C2829251 | LCSC | 0.335702
16 | 2 | BAT54S | D2,D8 | SOT-23-3_L2.9-W1.3-P1.90-LS2.4-BR |  | BAT54S | SMC(桑德斯) | C171786 | LCSC | 0.223148
17 | 1 | SMAJ5.0CA | D5 | SMA_L4.4-W2.6-LS5.0-BI |  | SMAJ5.0CA | FTR(乔光电子) | C693487 | LCSC | 0.296502
18 | 1 | SS56 | D6 | SMC_L6.9-W5.9-LS7.9-RD |  | SS56 | Doeshare(德芯) | C2931905 | LCSC | 0.698795
19 | 1 | SMAJ24A | D7 | SMA_L4.3-W2.6-LS5.0-RD |  | SMAJ24A | YFW(佑风微) | C2898596 | LCSC | 0.271228
20 | 3 | FFH20006-D26S1014K6K | H1,H2,H4 | HDR-TH_26P-P2.00-V-F-R2-C13-S2.0 |  | FFH20006-D26S1014K6K | TXGA(特思嘉) | C2833820 | LCSC | 3.69
21 | 1 |  | H3 | 13*2 2mm - H3
22 | 1 | 2.54-1*20P反弯针 | H5 | HDR-TH_20P-P2.54-H-M-W10.5 |  | 2.54-1*20P反弯针 | BOOMELE(博穆精密) | C247921 | LCSC | 0.7797
23 | 1 | 47uH | L2 | IND-SMD_L12.3-W12.3 | 47uH | SMDRI127-681MT | SXN(顺翔诺) | C72434 | LCSC | 1.3425
24 | 2 | NCD0603R1 | LED2,LED3 | LED0603-RD_RED |  | NCD0603R1 | 国星光电 | C84263 | LCSC | 0.051942
25 | 1 | SI2301 | Q1 | SOT-23-3_L2.9-W1.3-P1.90-LS2.4-BR |  | SI2301 | YONGYUTAI(永裕泰) | C2891731 | LCSC | 0.108169
26 | 6 | 0.01Ω | R1,R3,R5,R7,R9,R29 | R2512 | 0.01Ω | CS121WF100MT4E | UNI-ROYAL(厚声) | C25465 | LCSC | 0.574262
27 | 6 | 22 | R2,R4,R6,R8,R10,R12 | R0603 | 22
28 | 3 | 4.7K | R13,R14,R20 | R0603 | 4.7K
29 | 1 | 200K | R15 | R0603 | 200K
30 | 1 | 230K+ | R16 | R0603 | 230K+
31 | 1 | 33K | R17 | R0603 | 33K
32 | 2 | 40.2K | R18,R27 | R0603 | 40.2K
33 | 1 | 7.68K | R19 | R0603 | 7.68K
34 | 2 | 10K | R21,R25 | R0603 | 10K
35 | 1 | 12.4K | R22 | R0603 | 12.4K
36 | 1 | 0R | R23 | R0603 | 0R
37 | 1 | 120R | R24 | R0603 | 120R
38 | 1 | PTC | R26 | R0805 | PTC
39 | 1 | 40.2k | R28 | R0603 | 40.2k
40 | 6 | INA240A2PWR | U1,U2,U3,U4,U5,U6 | TSSOP-8_L4.4-W3.0-P0.65-LS6.4-BL |  | INA240A2PWR | TI(德州仪器) | C129949 | LCSC | 69.92
41 | 2 | L6234PD013TR | U7,U8 | POWERSO20_L15.9-W11.0-P1.27-LS14.2-BL-EP |  | L6234PD013TR | ST(意法半导体) | C77581 | LCSC | 60.18
42 | 1 | TJA1040T/CM,118 | U9 | SOIC-8_L5.0-W4.0-P1.27-LS6.0-BL |  | TJA1040T/CM,118 | NXP(恩智浦) | C6951 | LCSC | 7.62
43 | 1 | FP6151XR-G1 | U10 | SOP-8_L4.9-W3.9-P1.27-LS6.0-BL-EP |  | FP6151XR-G1 | Feeling Technology(台湾远翔) | C114310 | LCSC | 4.17
44 | 1 | MMBT3906 | U11 | SOT-23-3_L3.0-W1.7-P0.95-LS2.9-BR |  | MMBT3906 | SHIKUES(时科) | C111114 | LCSC | 0.050067
45 | 1 | LM1117-3.3 | U12 | SOT-223-3_L6.5-W3.4-P2.30-LS7.0-BR |  | LM1117-3.3 |  | C9900010253 | LCSC
46 | 2 | GH1.25-4PWBPZ | U13,U14 | CONN-SMD_GH1.25-4PWBPZ |  | GH1.25-4PWBPZ | BOOMELE(博穆精密) | C2829253 | LCSC | 0.424782